## Winding
coil winding
| di | 11.5 | mm
| do | 21 | mm
| w | 4 | mm | Aw | 17 | mm**2
| bobbin wall | 0.5 | mm | l_Cu | 52.595 | mm
|  |  |  | R_Cu | 0.032173 | Ohms
| N | 20 |  | N | 17.5277
| wire-Dia | 0.861 | mm |  | 0.80603 | mm
| fill factor | 0.6 | 0.785 | 0.73656 | 0.68463
4
wire sizes (mm Dia)
nominal | 0.14 | 0.23 | 0.28 | 0.355 | 0.45 | 0.63 | 0.8 | 1
outer Dia | 0.166 | 0.26 | 0.315 | 0.395 | 0.495 | 0.684 | 0.861 | 1.068
| Material | resistivity @20degC | tempr.coeff. | 25 | degC
| Cu | 1.75e-08 | 0.00392 | 1.7799e-08
| Alu | 2.8e-08 | 0.00408 | 2.8478e-08
| Fe | 1e-07 | 0.005 | 1.0171e-07
| Pb | 2.2e-07 | 0.004 | 2.2375e-07
| Au | 2.4e-08 | 0.004 | 2.441e-08
| Konstantan | 5e-07 | 2e-06 | 5.0853e-07
| brass | 7e-08 | 0.0016 | 7.1195e-08
| Manganin | 4.3e-07 | 0 | 4.3734e-07
| magnesium | 0.044 | 0.0041 | 0.044751
| argentan (Neusilber) | 3.5e-07 | 0.007 | 3.5597e-07
| Ni | 7e-08 | 0.0046 | 7.1195e-08
| Nickelin | 4e-07 | 0.0003 | 4.0683e-07
| platinum | 1e-07 | 0.0038 | 1.0171e-07
| silver | 0.0165 | 0.0036 | 0.016782
| steel wire | 1.7e-07 | 0.0052 | 1.729e-07
| tungsten (Wolfram) | 5.5e-08 | 0.0048 | 5.5939e-08
| zinc | 6e-08 | 0.0037 | 6.1024e-08
| tin | 1.2e-07 | 0.0044 | 1.2205e-07
Ohm-m ^

## Inductance
Coil inductance
| General formula |  | for D/l: 0-30 |  | for l/D > 0,4
inductance | L (uH) | 780
coil length | l (mm) | 5.5
coil diameter | D (mm) | 18.5
no.of turns | -> N | 177.4623 | -> N | 177.4623 | -> N | 177.504
| D/l | 3.3636 |  |  | l/D | 0.2973
| K =f(D/l) | 0.40328 |  |  | K | 1382.5
| pi2 | 9.8696
Tuned LC
| f (kHz) | 125
| C (uF) | 0.0022
| -> L(uH) | 736.8813